## P1
P1

	Octave	Wave	Harmonics	Harm / Mod / Wave	Harm / Mod / LFO	Harm / Mod / Depth	Level	Double	Octave	Wave	Harmonics	Harm / Mod / Wave	Harm / Mod / LFO	Harm / Mod / Depth	Level	Interval	Detune	Level	Cutoff	Key / Track	EG3 / Polarity	EG3 / Intensity	EG3 / Trigger	ON / OFF
	11	12	13	14	15	16	17	18	21	22	23	24	25	26	27	31	32	33	41	42	43	44	45	48
	DCO1					DCO2					Noise	VCF					Chorus

	A	D	Break / Point	Slope	S	R	A	D	Break / Point	Slope	S	R	A	D	Break / Point	Slope	S	R	Vel / Intens	Vel / Intens / Invert	Vel / Target	Vel / Intens	Vel / Intens / Invert	Vel / Target	VCF / Vel / Intens	VCF / Vel / Shape
	51	52	53	54	55	56	61	62	63	64	65	66	71	72	73	74	75	76	81	82	83	84	85	86	87	88
	EG1					EG2					EG3					Vel OP1			Vel OP2			VCF Velocity

## P2
P2

	Freq	Delay	Free / run	Delay / Invert	PWM / Phase	LFO 3/4 wave / for LFO 1/2 FM	LFO 3/4 / LFO 1/2 / FM Depth	LFO1 / Sync / Reset	Freq	Delay	Free / run	Delay / Invert	PWM / Phase	LFO 3/4 wave / for LFO 1/2 FM	LFO 3/4 / LFO 1/2 / FM Depth	DCO / LFO / Wave	LFO / Mod / Source	DCO / LFO / Mod / Depth	DCO / EG / Invert	EG / Depth	DCO / Mod / Mode	LFO1 / Wave	LFO1 / Source	LFO1 / Mod / Depth	LFO2 / Wave	LFO2 / Source	LFO2 / Mod / Depth	VCF / 12/24 dB / TomaHAWK-800
	11	12	13	14	15	16	17	18	21	22	23	24	25	26	27	31	32	33	35	36	38	41	42	43	44	45	46	48
	LFO1					LFO2					DCO MOD					VCF MOD

	Res	Res / LFO / Mod / Wave	Mod / Source	Mod / Depth	EG / Depth	EG / Invert	Aggerssive / RES / Moog / Slayer	FM800	Freq	PWM / Phase	Free / run	Random / S/H / Ticks	Freq	PWM / Phase	Free / run	Sustain / Pedal / Decay / Offset	Tremolo / DCO1 / Source	Tremolo / DCO1 / Depth	Tremolo / DCO2 / Source	Tremolo / DCO2 / Depth	Bend / Depth	Portamento / Rate	Poly / Mode
	51	52	53	54	56	57	58	61-68	71	72	73	74	75	76	77	78	81	82	83	84	85	86	88
	Resonance MOD					SuperLFO3				SuperLFO4				Tremolo				Special

## P1 Values
P1

	Octave	Wave	Harmonics	Harm / Mod / Wave	Harm / Mod / LFO	Harm / Mod / Depth	Level	Double	Octave	Wave	Harmonics	Harm / Mod / Wave	Harm / Mod / LFO	Harm / Mod / Depth	Level	Interval	Detune	Level	Cutoff	Key / Track	EG3 / Polarity	EG3 / Intensity	EG3 / Trigger	ON/OFF
	11	12	13	14	15	16	17	18	21	22	23	24	25	26	27	31	32	33	41	42	43	44	45	48
	DCO1					DCO2					Noise	VCF					Chorus
	1= Lo / 2= Mid / 3= Hi	1= Sq / 2= Tri	1= 16' / 2= 8' / 3= 4' / 4= 2' / 5= 16' + 8' / 6= 16' + 4' / 7= 16' + 2' / 8= 8' + 4' / 9= 8' + 2' / 10 = 4' + 2' / 11= 16' + 8' + 4' / 12= 16' + 8' + 2' / 13= 16' + 4' + 2' / 14= 8' + 4' + 2' / 15= all on / 16= all off	1= Tri / 2= Inv Tri / 3= Saw / 4= Inv Saw / 5= Sine / 6= Inv Sine / 7= Sq PWM / 8= Inv Sq PWM / 9= rand S/H from selected LFO / 10= rand S/H from sequencer/MIDI clock / 11= rand S/H from sequencer loop/repeat point	1= LFO1 / 2= LFO2 / 3= SLFO3 / 4= SLFO4	00-15	00-31	00-01	1= Lo / 2= Mid / 3= Hi	1= Sq / 2= Tri	1= 16' / 2= 8' / 3= 4' / 4= 2' / 5= 16' + 8' / 6= 16' + 4' / 7= 16' + 2' / 8= 8' + 4' / 9= 8' + 2' / 10 = 4' + 2' / 11= 16' + 8' + 4' / 12= 16' + 8' + 2' / 13= 16' + 4' + 2' / 14= 8' + 4' + 2' / 15= all on / 16= all off	1= Tri / 2= Inv Tri / 3= Saw / 4= Inv Saw / 5= Sine / 6= Inv Sine / 7= Sq PWM / 8= Inv Sq PWM / 9= rand S/H from selected LFO / 10= rand S/H from sequencer/MIDI clock / 11= rand S/H from sequencer loop/repeat point	1= LFO1 / 2= LFO2 / 3= SLFO3 / 4= SLFO4	00-15	00-31	00-12	00-03	00-15	00-99	0= off / 1= half / 2= full	1= norm / 2= negative	00-15	0= single / 1= multi	00-01

	A	D	Break / Point	Slope	S	R	A	D	Break / Point	Slope	S	R	A	D	Break / Point	Slope	S	R	Vel / Intens	Vel / Intens / Invert	Vel / Target	Vel / Intens	Vel / Intens / Invert	Vel / Target	VCF / Vel / Intens	VCF / Vel / Shape
	51	52	53	54	55	56	61	62	63	64	65	66	71	72	73	74	75	76	81	82	83	84	85	86	87	88
	EG1					EG2					EG3					Vel OP1			Vel OP2			VCF Velocity
	00-31	00-31	00-31	00-31	00-31	00-31	00-31	00-31	00-31	00-04	00-01	1 =EG1 A / 2 =EG1 D / 3 =EG1 S / 4 =EG1 R / 5 =EG2 A / 6 =EG2 D / 7 =EG2 S / 8 =EG2 R / 9 =EG3 A / 10=EG3 D / 11=EG3 S / 12=EG3 R	00-04	00-01	1 =EG1 A / 2 =EG1 D / 3 =EG1 S / 4 =EG1 R / 5 =EG2 A / 6 =EG2 D / 7 =EG2 S / 8 =EG2 R / 9 =EG3 A / 10=EG3 D / 11=EG3 S / 12=EG3 R	00-06	1 = Lin / 2 = Inv lin / 3 = S / 4 = Inv S / 5 = Log / 6 = Inv Log

## P2 Values
P2

	Freq	Delay	Free / run	Delay / Invert	PWM / Phase	LFO 3/4 wave / for LFO 1/2 FM	LFO 3/4 / LFO 1/2 / FM Depth	LFO1 / Sync / Reset	Freq	Delay	Free / run	Delay / Invert	PWM / Phase	LFO 3/4 wave / for LFO 1/2 FM	LFO 3/4 / LFO 1/2 / FM Depth	LFO2 / Sync-driven / Freq	DCO / LFO / Wave	LFO / Mod / Source	DCO / LFO / Mod / Depth	DCO / EG / Invert	EG / Depth	DCO / Mod / Mode	LFO1 / Wave	LFO1 / Source	LFO1 / Mod / Depth	LFO2 / Wave	LFO2 / Source	LFO2 / Mod / Depth	VCF / 12/24 dB / TomaHAWK-800
	11	12	13	14	15	16	17	18	21	22	23	24	25	26	27	28	31	32	33	35	36	38	41	42	43	44	45	46	48
	LFO1					LFO2					DCO MOD					VCF MOD
	00-15	00-15	00-01	00-01	01-63	1= Tri / 2= Inv Tri / 3= Saw / 4= Inv Saw / 5= Sine / 6= Inv Sine / 7= Sq PWM / 8= Inv Sq PWM	00-15	00= no cycle reset / 01= sequencer repeat (loop) LFO cycle reset / 02-63 sync clock cycle reset after xx ticks	00-15	00-15	00-01	00-01	01-63	1= Tri / 2= Inv Tri / 3= Saw / 4= Inv Saw / 5= Sine / 6= Inv Sine / 7= Sq PWM / 8= Inv Sq PWM	00-15	00=use normal clocking / 01-63 set frequency to xx sequencer or MIDI ticks	1= Tri / 2= Inv Tri / 3= Saw / 4= Inv Saw / 5= Sine / 6= Inv Sine / 7= Sq PWM / 8= Inv Sq PWM / 9= rand S/H from selected LFO / 10=rand S/H from sequencer clock or MIDI clock / 11=rand S/H from sequencer loop/repeat point	1= LFO1 / 2= LFO2 / 3= SLFO3 / 4= SLFO4	00-15	1= add / 2= sub	00-15	00-01	1= Tri / 2= Inv Tri / 3= Saw / 4= Inv Saw / 5= Sine / 6= Inv Sine / 7= Sq PWM / 8= Inv Sq PWM / 9= rand S/H from selected LFO / 10=rand S/H from sequencer clock or MIDI clock / 11=rand S/H from sequencer loop/repeat point	1= LFO1 / 2= LFO2 / 3= SLFO3 / 4= SLFO4	00-15	1= Tri / 2= Inv Tri / 3= Saw / 4= Inv Saw / 5= Sine / 6= Inv Sine / 7= Sq PWM / 8= Inv Sq PWM / 9= rand S/H from selected LFO / 10=rand S/H from sequencer clock or MIDI clock / 11=rand S/H from sequencer loop/repeat point	1= LFO1 / 2= LFO2 / 3= SLFO3 / 4= SLFO4	00-15

	Res	Res / LFO / Mod / Wave	Mod / Source	Mod / Depth	EG / Depth	EG / Invert	Aggerssive / RES / Moog / Slayer	FM800	Freq	PWM / Phase	Free / run	Random / S/H / Ticks	Freq	PWM / Phase	Free / run	Sustain / Pedal / Decay / Offset	Tremolo / DCO1 / Source	Tremolo / DCO1 / Depth	Tremolo / DCO2 / Source	Tremolo / DCO2 / Depth	Bend / Depth	Portamento / Rate	Poly / Mode
	51	52	53	54	56	57	58	61-68	71	72	73	74	75	76	77	78	81	82	83	84	85	86	88
	Resonance MOD					SuperLFO3				SuperLFO4				Tremolo				Special
	00-99	1= Tri / 2= Inv Tri / 3= Saw / 4= Inv Saw / 5= Sine / 6= Inv Sine / 7= Sq PWM / 8= Inv Sq PWM / 9= rand S/H	1= LFO1 / 2= LFO2 / 3= SLFO3 / 4= SLFO4	00-15	00-15	1= add / 2= sub			00-15	01-63	00-01	01-99	00-15	01-63	00-01	00-31	0= off / 1= LFO1 / 2= LFO2	00-15	00-02	00-15	00-63	00-63	0= Poly / 1= Chord / 2= Hold / 3= Portamento